## Inst Decoding
Instruction | Mnm. | 15 | 14 | 13 | 12 | 11 | 10 | 9 | Input Range | DECODED | Count
[Interrupt] | [Interrupt] | X | X | X | X | X | X | X | 0x80-0xFF | 0x1F | 128
Jump | JMP | 1 | 1 | Addr |  |  |  |  | 0x60-0x7F | 0x1E | 32
Call | CALL | 1 | 0 | Addr |  |  |  |  | 0x40-0x5F | 0x1D | 32
TestBitRAM | IF[S/R]M | 0 | 1 | 1 | Skip if 1/0 | Bit |  |  | 0x30-0x3F | 0x1C | 16
TestBitRegA | IF[S/R]A | 0 | 1 | 0 | Skip if 1/0 | Bit |  |  | 0x20-0x2F | 0x1B | 16
[Reserved] | [Reserved] | 0 | 0 | 1 | 1 | 1 | 1 | 1 | 0x01F | 0x00 | 1
[Reserved] | [Reserved] | 0 | 0 | 1 | 1 | 1 | 1 | 0 | 0x01E | 0x00 | 1
ADDLB | ADDLB | 0 | 0 | 1 | 1 | 1 | 0 | 1 | 0x01D | 0x1A | 1
POPM | POPM | 0 | 0 | 1 | 1 | 1 | 0 | 0 | 0x01C | 0x19 | 1
PUSHM | PUSHM | 0 | 0 | 1 | 1 | 0 | 1 | 1 | 0x01B | 0x18 | 1
POPB | POPB | 0 | 0 | 1 | 1 | 0 | 1 | 0 | 0x01A | 0x17 | 1
PUSHB | PUSHB | 0 | 0 | 1 | 1 | 0 | 0 | 1 | 0x019 | 0x16 | 1
Return from Int. | RTRNI | 0 | 0 | 1 | 1 | 0 | 0 | 0 | 0x018 | 0x15 | 1
TwoOperandLogic | [AND/OR/XOR](L) | 0 | 0 | 1 | 0 | 1 | LogicOp |  | 0x14-0x17 | 0x14 | 4
WriteRam | SV[A/B] | 0 | 0 | 1 | 0 | 0 | 1 | B/A | 0x12,0x13 | 0x12(A),0x13(B) | 2
ReadRam | LD[A/B] | 0 | 0 | 1 | 0 | 0 | 0 | B/A | 0x10,0x11 | 0x10(B),0x11(B) | 2
Literal | LIT | 0 | 0 | 0 | 1 | 1 | 1 | B/A | 0x0E,0x0F | 0x0E(A),0x0F(B) | 2
Shift | SHFT[R/L](L) | 0 | 0 | 0 | 1 | 1 | 0 | 1 | 0x0D | 0x0D | 1
Add A+(B/L) | ADD/ADDLA | 0 | 0 | 0 | 1 | 1 | 0 | 0 | 0x0C | 0x0C | 1
WriteRamDyn | SVD[P/R] | 0 | 0 | 0 | 1 | 0 | 1 | 1 | 0x0B | 0x0B | 1
ReadRamDyn | LDD[P/R] | 0 | 0 | 0 | 1 | 0 | 1 | 0 | 0x0A | 0x0A | 1
COPY A->B | CPY | 0 | 0 | 0 | 1 | 0 | 0 | 1 | 0x09 | 0x09 | 1
NOT A -> A | NOTA | 0 | 0 | 0 | 1 | 0 | 0 | 0 | 0x08 | 0x08 | 1
COMP B -> B | COMPB | 0 | 0 | 0 | 0 | 1 | 1 | 1 | 0x07 | 0x07 | 1
SUB A-B/A-L | SUB(L) | 0 | 0 | 0 | 0 | 1 | 1 | 0 | 0x06 | 0x06 | 1
RTRN | RTRN | 0 | 0 | 0 | 0 | 1 | 0 | 1 | 0x05 | 0x05 | 1
POPA | POPA | 0 | 0 | 0 | 0 | 1 | 0 | 0 | 0x04 | 0x04 | 1
PUSHA | PUSHA | 0 | 0 | 0 | 0 | 0 | 1 | 1 | 0x03 | 0x03 | 1
SWAP A/B | SWP | 0 | 0 | 0 | 0 | 0 | 1 | 0 | 0x02 | 0x02 | 1
HALT | HALT | 0 | 0 | 0 | 0 | 0 | 0 | 1 | 0x01 | 0x01 | 1
NOP | NOP | 0 | 0 | 0 | 0 | 0 | 0 | 0 | 0x00 | 0x00 | 1

## Logic Op Codes
DUAL LOGIC Code |  | Operation
0 | 0 | AND
0 | 1 | OR
1 | 0 | XOR
1 | 1 | Unused

## Fixed Peripheral Registers
Scratch Reg 1 (Adr 0x100)
7 (MSB) | 6 | 5 | 4 | 3 | 2 | 1 | 0 (LSB)
Scratch Reg 1
R/W | R/W | R/W | R/W | R/W | R/W | R/W | R/W
Scratch Reg 2 (Adr 0x101)
7 (MSB) | 6 | 5 | 4 | 3 | 2 | 1 | 0 (LSB)
Scratch Reg 1
R/W | R/W | R/W | R/W | R/W | R/W | R/W | R/W
Scratch Reg 3 (Adr 0x102)
7 (MSB) | 6 | 5 | 4 | 3 | 2 | 1 | 0 (LSB)
Scratch Reg 1
R/W | R/W | R/W | R/W | R/W | R/W | R/W | R/W
Scratch Reg 4 (Adr 0x103)
7 (MSB) | 6 | 5 | 4 | 3 | 2 | 1 | 0 (LSB)
Scratch Reg 1
R/W | R/W | R/W | R/W | R/W | R/W | R/W | R/W
System Reg 1 (Adr 0x104)
7 (MSB) | 6 | 5 | 4 | 3 | 2 | 1 | 0 (LSB)
0 | 0 | 0 | Half Borrow | Borrow | Half Carry | Carry | Shift_In
R | R | R | R | R | R | R | R/W
System Reg 2 (Adr 0x105)
7 (MSB) | 6 | 5 | 4 | 3 | 2 | 1 | 0 (LSB)
0 | 0 | 0 | 0 | Ram Page
R | R | R | R | R/W | R/W | R/W | R/W
System Reg 3 (Adr 0x106)
7 (MSB) | 6 | 5 | 4 | 3 | 2 | 1 | 0 (LSB)
0 | 0 | A<B | A>B | A=B | B=0 | A=0 | INT_EN
R | R | R | R | R | R | R | R/W