## Logic Op Codes
DUAL LOGIC Code |  | Operation
0 | 0 | AND
0 | 1 | OR
1 | 0 | NOR
1 | 1 | Unused

## Inst Decoding
Instruction | 15 | 14 | 13 | 12 | 11 | 10 | 9 | Input Range | DECODED | Count
Jump | 1 | 1 | Addr |  |  |  |  | 0x60-0x7F | 0x15 | 32
Call | 1 | 0 | Addr |  |  |  |  | 0x40-0x5F | 0x14 | 32
TestBitRAM | 0 | 1 | 1 | 1/0 | Bit |  |  | 0x30-0x3F | 0x13 | 16
TestBitRegA | 0 | 1 | 0 | 1/0 | Bit |  |  | 0x20-0x2F | 0x12 | skip8-16
TwoOperandLogic | 0 | 0 | 1 | 0 | 1 | LogicOp |  | 0x14-0x17 | 0x11 | 4
WriteRam | 0 | 0 | 1 | 0 | 0 | 1 | B/A | 0x12-0x13 | 0x10 | 2
ReadRam | 0 | 0 | 1 | 0 | 0 | 0 | B/A | 0x10-0x11 | 0x0F | 2
Literal | 0 | 0 | 0 | 1 | 1 | 1 | B/A | 0x0E-0x0F | 0x0E | 2
Shift | 0 | 0 | 0 | 1 | 1 | 0 | 1 | 0x0D | 0x0D | 1
Add A+(B/L) | 0 | 0 | 0 | 1 | 1 | 0 | 0 | 0x0C | 0x0C | 1
WriteRamDyn | 0 | 0 | 0 | 1 | 0 | 1 | 1 | 0x0B | 0x0B | 1
ReadRamDyn | 0 | 0 | 0 | 1 | 0 | 1 | 0 | 0x0A | 0x0A | 1
COPY A/B B/A | 0 | 0 | 0 | 1 | 0 | 0 | 1 | 0x09 | 0x09 | 1
NOT A -> A | 0 | 0 | 0 | 1 | 0 | 0 | 0 | 0x08 | 0x08 | 1
NOT B -> B | 0 | 0 | 0 | 0 | 1 | 1 | 1 | 0x07 | 0x07 | 1
SUB A-B | 0 | 0 | 0 | 0 | 1 | 1 | 0 | 0x06 | 0x06 | 1
RTRN | 0 | 0 | 0 | 0 | 1 | 0 | 1 | 0x05 | 0x05 | 1
POP | 0 | 0 | 0 | 0 | 1 | 0 | 0 | 0x04 | 0x04 | 1
PUSH | 0 | 0 | 0 | 0 | 0 | 1 | 1 | 0x03 | 0x03 | 1
SWAP A/B | 0 | 0 | 0 | 0 | 0 | 1 | 0 | 0x02 | 0x02 | 1
HALT | 0 | 0 | 0 | 0 | 0 | 0 | 1 | 0x01 | 0x01 | 1
NOP | 0 | 0 | 0 | 0 | 0 | 0 | 0 | 0x00 | 0x00 | 1