## Sheet1
Instruction	Mnm.	15	14	13	12	11	10	9	8	7	6	5	4	3	2	1	0	Description	Parameters
Jump	JMP	1	1	Addr
Call	CALL	1	0	Addr
TestBitRAM	IF[S/R]M	0	1	1	1/0	Bit			Addr
TestBitRegA	IF[S/R]A	0	1	0	1/0	Bit			X	X	X	X	X	X	X	X
[Reserved]		0	0	1	1	1	1	1	X	X	X	X	X	X	X	X
[Reserved]		0	0	1	1	1	1	0	X	X	X	X	X	X	X	X
ADDLB	ADDLB	0	0	1	1	1	0	1	1	Literal
POPM	POPM	0	0	1	1	1	0	0	Addr
PUSHM	PUSHM	0	0	1	1	0	1	1	Addr
POPB	POPB	0	0	1	1	0	1	0	X	X	X	X	X	X	X	X
PUSHB	PUSHB	0	0	1	1	0	0	1	X	X	X	X	X	X	X	X	X
Return from Int.	RTRNI	0	0	1	1	0	0	0	X	X	X	X	X	X	X	X
TwoOperandLogic	[AND/OR/XOR](L)	0	0	1	0	1	LogicOp		Lit/B	Literal
WriteRam	SV[A/B]	0	0	1	0	0	1	B/A	Addr
ReadRam	LD[A/B]	0	0	1	0	0	0	B/A	Addr
Literal	LIT[A/B]	0	0	0	1	1	1	B/A	X	Literal
Shift	SHFT[R/L](L)	0	0	0	1	1	0	1	Lit/B	R/L	X	X	X	X	ShiftBy
Add A+(B/L)	ADD/ADDLA	0	0	0	1	1	0	0	Lit/B	Literal
WriteRamDyn	SVD[P/R]	0	0	0	1	0	1	1	9th	X	X	X	X	X	X	X	X
ReadRamDyn	LDD[P/R]	0	0	0	1	0	1	0	9th	X	X	X	X	X	X	X	X
COPY A/B	CPY	0	0	0	1	0	0	1	X	X	X	X	X	X	X	X
NOT A -> A	NOTA	0	0	0	1	0	0	0	X	X	X	X	X	X	X	X
COMP B -> B	COMPB	0	0	0	0	1	1	1	0	X	X	X	X	X	X	X	X
SUB A-B/ A-L	SUB(L)	0	0	0	0	1	1	0	Lit/B	Literal
Return	RTRN	0	0	0	0	1	0	1	X	X	X	X	X	X	X	X
POPA	POPA	0	0	0	0	1	0	0	X	X	X	X	X	X	X	X
PUSHA	PUSHA	0	0	0	0	0	1	1	X	X	X	X	X	X	X	X
SWAP A/B	SWP	0	0	0	0	0	1	0	X	X	X	X	X	X	X	X
HALT	HALT	0	0	0	0	0	0	1	X	X	X	X	X	X	X	X
NOP	NOP	0	0	0	0	0	0	0	X	X	X	X	X	X	X	X

Instruction Control Lines					1/0	Cond Bit
									Lit/B
										R/L					ShiftBy
								B/A
							LogicOp